## Sheet1
Bill of Materials (BOM)
Project: | stgloor-injection-controller
Date: | 2023-03-07
No | Qty | Reference | Value | Footprint | Manufacturer | Manufacturer Part No. | Supplier | Supplier Part No. | Comment
1 | 1 | U1 |  | Teensy:Teensy41 | PJRC | TEENSY41 | PJRC | TEENSY41
2 | 1 | U2 |  | Package_TO_SOT_SMD:SOT-23-5 | Texas Instruments | TLV73311PQDBVRQ1 | Digikey | 296-TLV73311PQDBVRQ1TR-ND
3 | 2 | D1,D2 | Green | LED_SMD:LED_0805_2012Metric | Kingbright | APHCM2012CGCK-F01 | Digikey | 754-1094-2-ND
4 | 2 | R1,R2 | 120 | Resistor_SMD:R_0603_1608Metric | Bourns Inc. | CR0603-FX-1200ELF | Digikey | CR0603-FX-1200ELFTR-ND
5 | 1 | R3 | 330 | Resistor_SMD:R_0603_1608Metric | Bourns Inc. | CR0603-JW-331ELF | Digikey | CR0603-JW-331ELFTR-ND
6 | 5 | C1-C5 | 100n | Capacitor_SMD:C_0603_1608Metric | Samsung Electro-Mechanics | CL10B104KB8NNWC | Digikey | 1276-1935-2-ND
7 | 1 | J2 |  | ddr5:5019512430 | Molex | 501951-2430 | Mouser | 538-501951-2430
8 | 1 | J1 |  | DDR5:480251090 | Molex | 480251090 | Digikey | WM5483-ND